## 大鑫
安徽省总工会干部学校厨房排烟设备改造报价单
序号 | 设备名称 | 规格 型号 | 技术参数 | 数量 | 单位 | 金额 | 备注
1 | 机械式油烟净化一体机 | 7200*1400*1000 | 1.7200*1400*1000,整机采用304不锈钢制造，板材厚度1.0mm; 2.抽风量≥7000m³/h; 3.采用外转子专用静音风机4个≥1.5KW/380V； 4.设备多台拼接安装，可单独控制运行，节能环保； 5.净化效率≥98%； 6.油烟排放浓度≤0.22mg/m³ ; 7.颗粒物排放浓度≤1.65mg/m³ ; 8.非甲烷总烃排放浓度≤1.36 mg/m³ ; 9.接地电阻≤0.1Ω; | 1 | 组 |  | 1、原排烟设备、厨房吊顶整体拆除清运；2、实际改造面积可根据业主要求进行微调，具体工程量以审计结算为准；3、施工过程出现一切人身财产安全事故由成交供应商负责。
2 | 止回阀 | 360*250 |  | 4 | 个
3 | 拆旧 |  |  | 1 | 项
4 | 回烟管 | 304不锈钢500*500长7米 | 厚0.75 | 16㎡ | 组
5 | 吊顶 | 铝板600*600 | 厚0.75 | 90㎡ | 项
6 | 灯 | 雷士照明/欧普 |  | 12 | 个
7 | 净化器 | 8000风量 | 科蓝净化器 | 1 | 台
合计金额